## SCH
Item | Quantity | Reference | Part | Footprint | In Stock | Partnumber | Link
1 | 2 | C1,C13 | 10nF | C0603 | C22
2 | 1 | C2 | 10uF/25V | C0603
3 | 1 | C3 | 10uF/25V | C1206
4 | 1 | C4 | 22uF | C0603
5 | 9 | C5,C6,C10,C11,C14,C15, | 0.1uF | C0603
C16,C18,C19
6 | 1 | C7 | 10uF | C1206
7 | 1 | C8 | 10pF | C0603
8 | 1 | C9 | 6pF | C0603
9 | 1 | C12 | 2.2nF | C0603
10 | 1 | C17 | 10u/25V | C1206
11 | 3 | D1,D2,D5 | SS34 | DO214AC_SMA
12 | 1 | D3 | 1N5819 | SOD123
13 | 1 | D4 | LED | led_0603
14 | 1 | D6 | Led GRB | Led_rgb_0606
15 | 3 | H1,H2,H3 | MetalLeg | MetalLEG
16 | 1 | J1 | EXT_POWER_12V | TerminalBlock3p5mm |  | TME | http://www.tme.vn/Product.aspx?id=1384#page=pro_info
17 | 1 | J2 | HEADER 6 | header-6
18 | 1 | J3 | EXT_SENSOR | TerminalBlock3p5mm |  | TME | http://www.tme.vn/Product.aspx?id=1384#page=pro_info
19 | 1 | J4 | ALARM | TerminalBlock3p5mm |  | TME | http://www.tme.vn/Product.aspx?id=1384#page=pro_info
20 | 1 | J5 | MCU PRG | HEADER_5
21 | 1 | LS1 | SPEAKER | BUZZER_ST-0503
22 | 1 | L1 | 4.7uH/1.5A | in4d_5x5
23 | 1 | L2 | 8.2nH | C0603
24 | 3 | MH1,MH2,MH3 | HOLE 3mm | mh_3mm_1
25 | 1 | P1 | CR123AHolder | CR123A_Holder
26 | 3 | Q1,Q2,Q3 | MMBT2222A | SOT-23-3
27 | 4 | Q4,Q5,Q6,Q7 | C1815 | SOT-23-3
28 | 8 | R1,R12,R13,R14,R21,R22, | 10k | R0603
R24,R27
29 | 1 | R2 | 49.9K | R0603
30 | 1 | R3 | 240R | R0603
31 | 1 | R4 | 9.53K | R0603
32 | 10 | R5,R6,R7,R26,R28,R29,R30, | 330R | R0603
R31,R32,R33
33 | 4 | R8,R9,R10,R11 | 1K | R0603
34 | 4 | R16,R17,R19,R20 | 4.7K | R0603
35 | 1 | R23 | 27 | R0603
36 | 1 | R25 | 0R | R0603
37 | 1 | R34 | 480R | R0603
38 | 1 | R35 | 1.78K | R0603
39 | 1 | SW1 | DETECT SW | tampersw-ese11mv1
40 | 1 | SW2 | button_fsm | B3U-1000P
41 | 1 | U1 | AP3211 | SOT23-6
42 | 1 | U2 | ZM5202 | zm5202_d
43 | 1 | U3 | CPC1017N | CPC1017A
44 | 1 | U4 | STM8L151X4 | LQFP-32 |  |  | http://www.tme.vn/Product.aspx?id=1926#page=pro_info
45 | 1 | U5 | MPU-6050 | MPU-6000 |  |  | http://www.tme.vn/Product.aspx?id=1728#page=pro_info
46 | 1 | U6 | SI7006-A20-IM | SI7006